## 充电器
QC充电器---18W系列
QC Charger ---18W
主要规格
系列 Series | 18W Charger
型号Model | MCUS-12015018Q1
输入电压Input Voltage | 100-240Vac
输入频率Input Frequency | 50/60Hz
浪涌电流Inrush Current | <80A
雷击Lightning Surge | DM 1 KV,CM 1KV
纹波噪声Ripple and Noise | <150 mV
效率Efficiency | Level V/VI
输出参数 Outpu Parameter | 5V 3A;9V 2A;12V 1.5A (18W Max.)
保护Protection | OVP,OCP,SCP
国家Country | US/CN
外形尺寸Outsizes of Housing | 52.5*40*25mm
证书类型 Certif.Type | CCC;CE;CB;FCC;UL/CUL;PSE;Nrcan;CTIA;QC 3.0
安全标准 Safety Standards | IEC/EN/UL62368-1;GB4943.1;AS/NZS 62368-1;J62368-1;KC62368-1; IS13252;CNS15598-1
电磁兼容标准 EMC Standards | EN55032（CISPR32);EN55035（CISPR35）;FCC Part15;EN61000-3-2;EN61000-3-3;CNS15936;GB/T 9254.1;GB17625.1
充电器---卡片式65W
CHARGER---65W
主要规格
系列 Series | 65W Charger
型号Model | MCCS-20032565P5
输入电压Input Voltage | 100-240Vac
输入频率Input Frequency | 50/60Hz
浪涌电流Inrush Current | <100A
雷击Lightning Surge | DM 1 KV,CM 1KV
纹波噪声Ripple and Noise | <150 mV
效率Efficiency | Level VI
输出参数 Outpu Parameter | 5V 3A/9V 3A/12V 3A/15V 3A/20V 3.25A(65W Max)
保护Protection | OVP,OCP,SCP
国家Country | CN
外形尺寸Outsizes of Housing | 81*43*13mm
证书类型 Certif.Type | CCC
安全标准 Safety Standards | IEC/EN/UL 62368-1,GB 4943.1,AS/NZS 62368-1,KC62368-1,J62368-1, IS 13252(Part 1),CNS 15598-1
电磁兼容标准 EMC Standards | EN55032（CISPR32);EN55035（CISPR35）;GB/T 9254.1
充电器---140W系列 |  | 邓国富
CHARGER---GaN 140W SERIES
主要规格
系列 Series | GaN 140W Charger
型号 Model | MCCS-20050014P0
输入电压 Input Voltage | 100-240Vac
输入频率 Input Frequency | 50/60Hz
雷击 Lightning Surge | DM 1KV,CM 2KV
纹波噪声 Ripple and Noise | <400 mV
效率 Efficiency | Level V/VI（Optional）
输出参数 Outpu Parameter | Type-C1/Type-C2：3.3-21V/3A,5V/3A ,9V/3A, 12V/3A,15V/3A ,20V/5A,100W MAX(100W Max) Type-C1+Type-C2： 140W Max
保护 Protection | OCP,OVP,SCP
国家 Country | CN
输出端口 Output Port | Type-C1 + Type-C2
外形尺寸 Outsizes of Housing | 80.10*78.10*32.60mm
证书类型 Certif.Type | CCC
安全标准 Safety Standards | IEC/EN/UL 62368-1,GB 4943.1,AS/NZS 62368-1,KC62368-1,J62368-1, IS 13252(Part 1),CNS 15598-1
电磁兼容标准 EMC Standards | EN55032（CISPR32);EN55035（CISPR35）;GB/T 9254.1
PD充电器---20W
PD CHARGER---20W
主要规格
系列 Series | 20W PD Charger
型号Model | MCCS-12016720
输入电压Input Voltage | 100-240Vac
输入频率Input Frequency | 50/60Hz
浪涌电流Inrush Current | <80A
雷击Lightning Surge | DM 1 KV,CM 1KV
纹波噪声Ripple and Noise | <150 mV
效率Efficiency | Level VI
输出电压Outpu Volteage | 3.3-12V(PPS:3.3-11V)
输出电流Output Current | PD:5V 3A/9V 2.22A/12V 1.67A(20W Max.)
保护Protection | OCP，OVP，OTP，UVP
支持协议 Protocol | PD2.0/3.0,QC2.0/3.0,AFC和FCP, Apple 5V 2.4A
国家Country | CN
输出端口 Output Port | Type C
外形尺寸Outsizes of Housing | 37.5*22*46.5mm
证书类型 Certif.Type | CCC
安全标准 Safety Standards | IEC/EN/UL 62368-1,GB 4943.1,AS/NZS 62368-1,KC62368-1,J62368-1, IS 13252(Part 1),CNS 15598-1,
电磁兼容标准 EMC Standards | EN55032（CISPR32);EN55035（CISPR35）;FCC Part15;EN61000-3-2;EN61000-3-3;CNS15936;GB/T 9254.1;GB17625.1
PD充电器---30W
PD CHARGER---30W
主要规格
系列 Series | 30W PD Charger
型号Model | -
输入电压Input Voltage | 100-240Vac
输入频率Input Frequency | 50/60Hz
雷击Lightning Surge | DM 1 KV,CM 1KV
纹波噪声Ripple and Noise | <200 mV
效率Efficiency | Level V/VI
输出参数 Outpu Parameter | PD:5V 3A,9V 3A,12V 2.5A, 15V 2.0A,20V 1.5A (30W Max.) PPS:3.3-11V 3.0A and 3.3-21V 2.0A (30W Max.)
保护Protection | OCP，OVP，OTP，UVP
支持协议 Protocol | Protocol : PD2.0/3.0,QC2.0/3.0,AFC 和 FCP, Apple 5V 2.4A
国家Country | US/CN
输出端口 Output Port | Type-C
外形尺寸Outsizes of Housing | 22x43x45mm
证书类型 Certif.Type | CCC
安全标准 Safety Standards | IEC/EN/UL 62368-1,GB 4943.1,AS/NZS 62368-1,KC62368-1,J62368-1, IS 13252(Part 1),CNS 15598-1,
电磁兼容标准 EMC Standards | EN55032（CISPR32);EN55035（CISPR35）;FCC Part15;EN61000-3-2; EN61000-3-3;CNS15936;GB/T 9254.1;GB17625.1
PD氮化镓蓝牙充电器---65W
PD Charger （Bluetooth Version）---65W
主要规格
系列 Series | 65W PD Charger
型号Model | MCWS-20032565P3
输入电压Input Voltage | 100-240Vac
输入频率Input Frequency | 50/60Hz
浪涌电流Inrush Current | <60A
雷击Lightning Surge | DM 1 KV,CM 1KV
纹波噪声Ripple and Noise | <150 mV
效率Efficiency | Level VI
输出电压Outpu Volteage | Type-C1: 3.3V-20V 1.5A ;5V 3A/9V 3A/12V 3A/15V 3A/20V 3.25A 65W Type-C2: 3.3V-20V 1.5A ;5V 3A/9V 3A/12V 3A/15V 3A/20V 3.25A 65W Type-C1+Type-C2: 63W Max.
输出电流Output Current | PD:5V 3A/9V 2.22A/12V 1.67A(20W Max.)
保护Protection | OVP,OCP,SCP,OTP
支持协议 Protocol | PD2.0/3.0,QC2.0/3.0,AFC amd FCP,Apple 5V 2.4A
蓝牙版本 Bluetooth Version | LE4.2/5.0
国家Country | CN/US
输出端口 Output Port | Type C*2
外形尺寸Outsizes of Housing | 36.5*31.5*72.5mm
证书类型 Certif.Type | CCC;UL/CUL;CB;FCC
安全标准 Safety Standards | IEC/EN/UL62368-1;GB4943.1;AS/NZS62368-1;J62368-1;KC 62368-1; IS 13252;CNS15598-1
电磁兼容标准 EMC Standards | EN55032(CISPR32);EN55035;FCC Part15;EN61000-3-2; EN61000-3-3;CNS15936;GB/T 9254.1.1;GB17625.1
主要规格
系列 Series | 15W PD Charger
型号 Model | MCUS-0503001500
输入电压 Input Voltage | 100-240Vac
输入频率 Input Frequency | 50/60Hz
浪涌电流 Inrush Current | <45A
雷击 Lightning Surge | DM±1KV CM±2KV
纹波噪声 Ripple and Noise | <100 mV
效率 Efficiency | LevelVI
输出电压 Outpu Volteage | 5V
输出电流 Output Current | 0-3A
保护 Protection | OVP,OCP,SCP
国家 Country | US,EU,UK,RCM
外形尺寸 Outsizes of Housing | 57*42*29mm
证书类型 Certif.Type | CB,CE,UL/CUL,RCM | 石工补充
安全标准 Safety Standards | UL1310;IEC/EN/UL62368-1;GB4943.1;AS/NZS 62368-1; J62368-1;KC62368-1;
电磁兼容标准 EMC Standards | EN55032（CISPR32);EN55035(CISPR35);FCC Part15;EN61000-3-2; EN61000-3-3;CNS15936;GB/T 9254.1;GB17625.1

## 适配器插墙式
适配器（插墙式）---6W系列
ADAPTER (WALL MOUNT)---6W SERIES
潘莹安
主要规格
系列 Series | 6W Series Wall Mount Adapter
型号 Model | MAES-1200500601
输入电压 Input Voltage | 100-240Vac
输入频率 Input Frequency | 50/60Hz
浪涌电流 Inrush Current | <30A
雷击 Lightning Surge | DM±4KV CM±4KV
纹波噪声 Ripple and Noise | <150 mV
效率 Efficiency | Level V/VI(Optional)
输出电压 Outpu Volteage | 9-12V
输出电流 Output Current | 0-1.0A(6W max)
保护 Protection | OVP,OCP,SCP
国家 Country | CN/US/EU/KR/IN
外形尺寸 Outsizes of Housing | 56.73*28.73*42mm
证书类型 Certif.Type | CCC;UL/CUL;CE;CB;FCC
安全标准 Safety Standards | IEC/EN/UL62368-1;GB4943.1;AS/NZS 62368-1; J62368-1;KC62368-1;IS13252;CNS15598-1
电磁兼容标准 EMC Standards | EN55032（CISPR32);EN55035(CISPR35);FCC Part15;EN61000-3-2; EN61000-3-3;CNS15936;GB/T 9254.1;GB17625.1
适配器（插墙式）---12W系列
ADAPTER (WALL MOUNT)---12W SERIES
潘莹安
主要规格
系列 Series | 12W Series Wall Mount Adapter
型号 Model | MACS-1201001202
输入电压 Input Voltage | 100-240Vac
输入频率 Input Frequency | 50/60Hz
浪涌电流 Inrush Current | <60A
雷击 Lightning Surge | DM±6KV CM±6KV
纹波噪声 Ripple and Noise | <150 mV
效率 Efficiency | Level VI
输出电压 Outpu Volteage | 9-12V
输出电流 Output Current | 0.1-1.0A
保护 Protection | OVP,OCP,SCP
国家 Country | CN,US,EU,UK,BIS,AR
外形尺寸 Outsizes of Housing | 56.73*28.73*42.0mm(CN Version)
证书类型 Certif.Type | CB,CE,UL/CUL,BSMI,EAC,PSB,PSE,UKCA
安全标准 Safety Standards | IEC/EN/UL 62368-1,GB 4943.1,AS/NZS 62368-1,KC62368-1, J62368-1,IS 13252(Part 1),CNS 15598-1
电磁兼容标准 EMC Standards | EN55032（CISPR32);EN55035(CISPR35);FCC Part15;EN61000-3-2; EN61000-3-3;CNS15936;GB/T 9254.1;GB17625.1
适配器（插墙式）---12W系列
ADAPTER (WALL MOUNT)---12W SERIES
傅灵辉
主要规格
系列 Series | 12W Series Wall Mount Adapter
型号 Model | 1208
输入电压 Input Voltage | 100-240Vac
输入频率 Input Frequency | 50/60Hz
浪涌电流 Inrush Current | <30A
雷击 Lightning Surge | DM±4KV CM±4KV
纹波噪声 Ripple and Noise | <120 mV
效率 Efficiency | Level V
输出电压 Outpu Volteage | 9-12V
输出电流 Output Current | 0.1-1.0A
保护 Protection | OVP,OCP,SCP
国家 Country | CN,US,EU,UK,BIS,AR
外形尺寸 Outsizes of Housing | 56.73*28.73*42.0mm(CN Version)
证书类型 Certif.Type | /
安全标准 Safety Standards | IEC/EN/UL 62368-1,GB 4943.1,AS/NZS 62368-1,KC62368-1, J62368-1,IS 13252(Part 1),CNS 15598-1
电磁兼容标准 EMC Standards | EN55032（CISPR32);EN55035(CISPR35);FCC Part15;EN61000-3-2; EN61000-3-3;CNS15936;GB/T 9254.1;GB17625.1
适配器（插墙式）---12W系列
ADAPTER (WALL MOUNT)---12W SERIES
傅灵辉
主要规格
系列 Series | 12W Series Wall Mount Adapter
型号 Model | MAUS-1201001216
输入电压 Input Voltage | 100-240Vac
输入频率 Input Frequency | 50/60Hz
浪涌电流 Inrush Current | <60A
雷击 Lightning Surge | DM±6KV CM±6KV
纹波噪声 Ripple and Noise | <150 mV
效率 Efficiency | Level VI
输出电压 Outpu Volteage | 9-12V
输出电流 Output Current | 0.1-1.0A
保护 Protection | OVP,OCP,SCP
国家 Country | CN,US,EU,UK,BIS,AR
外形尺寸 Outsizes of Housing | 56.73*28.73*42.0mm
证书类型 Certif.Type | /
安全标准 Safety Standards | IEC/EN/UL 62368-1,GB 4943.1,AS/NZS 62368-1,KC62368-1,J62368-1,IS 13252(Part 1),CNS 15598-1
电磁兼容标准 EMC Standards | EN55032（CISPR32);EN55035(CISPR35);FCC Part15;EN61000-3-2; EN61000-3-3;CNS15936;GB/T 9254.1;GB17625.1
适配器（插墙式）---15W系列
ADAPTER (WALL MOUNT)---15W SERIES
潘莹安
主要规格
系列 Series | 15W Series Wall Mount Adapter
型号 Model | MACH-aaabbb1503
输入电压 Input Voltage | 100-240Vac
输入频率 Input Frequency | 50/60Hz
浪涌电流 Inrush Current | <50A
雷击 Lightning Surge | DM±4KV CM±4KV
纹波噪声 Ripple and Noise | <120 mV
效率 Efficiency | Level VI
输出电压 Outpu Volteage | 9-12V
输出电流 Output Current | 0.1-1.5A
保护 Protection | OVP,OCP,SCP
国家 Country | CN
外形尺寸 Outsizes of Housing | 81*50*32mm
证书类型 Certif.Type | CCC
安全标准 Safety Standards | IEC/EN/UL 62368-1,GB 4943.1,AS/NZS 62368-1,KC62368-1,J62368-1, IS 13252(Part 1),CNS 15598-1
电磁兼容标准 EMC Standards | EN55032（CISPR32);EN55035(CISPR35);FCC Part15;EN61000-3-2; EN61000-3-3;CNS15936;GB/T 9254.1;GB17625.1
适配器（插墙式）---18W系列
ADAPTER (WALL MOUNT)---18W SERIES
傅灵辉
主要规格
系列 Series | 18W Series Wall Mount Adapter
型号 Model | MAUS-1201501801
输入电压 Input Voltage | 100-240Vac
输入频率 Input Frequency | 50/60Hz
浪涌电流 Inrush Current | <60A
雷击 Lightning Surge | DM±4KV CM±4KV
纹波噪声 Ripple and Noise | <150 mV
效率 Efficiency | Level V/VI(Optional)
输出电压 Outpu Volteage | 9-12V
输出电流 Output Current | 0.1-1.5A
保护 Protection | OVP,OCP,SCP
国家 Country | CN/EU/UK/US/KR/BIS/AR
外形尺寸 Outsizes of Housing | 65*30*43mm
证书类型 Certif.Type | CCC,CE,UL/CUL,FCC,CB,UKCA,BIS
安全标准 Safety Standards | IEC/EN/UL 62368-1,GB 4943.1,AS/NZS 62368-1,KC62368-1, J62368-1,IS 13252(Part 1),CNS 15598-1
电磁兼容标准 EMC Standards | EN55032（CISPR32);EN55035(CISPR35);FCC Part15;EN61000-3-2; EN61000-3-3;CNS15936;GB/T 9254.1;GB17625.1
适配器（插墙式）---18W系列
ADAPTER (WALL MOUNT)---18W SERIES
傅灵辉
主要规格
系列 Series | 18W Series Wall Mount Adapter
型号 Model | MAUS-1201501802
输入电压 Input Voltage | 100-240Vac
输入频率 Input Frequency | 50/60Hz
浪涌电流 Inrush Current | <60A
雷击 Lightning Surge | DM±4KV CM±4KV
纹波噪声 Ripple and Noise | <150 mV
效率 Efficiency | Level V/VI(Optional)
输出电压 Outpu Volteage | 9-12V
输出电流 Output Current | 0.1-1.5A
保护 Protection | OVP,OCP,SCP
国家 Country | CN/EU/UK/US/KR/BIS/AR
外形尺寸 Outsizes of Housing | 56.73*28.73*42mm
证书类型 Certif.Type | CCC,CE,UL/CUL,FCC,CB,UKCA,BIS
安全标准 Safety Standards | IEC/EN/UL 62368-1,GB 4943.1,AS/NZS 62368-1,KC62368-1, J62368-1,IS 13252(Part 1),CNS 15598-1
电磁兼容标准 EMC Standards | EN55032（CISPR32);EN55035(CISPR35);FCC Part15;EN61000-3-2; EN61000-3-3;CNS15936;GB/T 9254.1;GB17625.1
适配器（插墙式）---18W系列
ADAPTER (WALL MOUNT)---18W SERIES
傅灵辉
主要规格
系列 Series | 18W Series Wall Mount Adapter
型号 Model | MAUS-1201501812
输入电压 Input Voltage | 100-240Vac
输入频率 Input Frequency | 50/60Hz
浪涌电流 Inrush Current | <60A
雷击 Lightning Surge | DM±6KV CM±6KV
纹波噪声 Ripple and Noise | <150 mV
效率 Efficiency | Level V/VI(Optional)
输出电压 Outpu Volteage | 9-12V
输出电流 Output Current | 0.1-1.5A
保护 Protection | OVP,OCP,SCP
国家 Country | CN/EU/UK/US/KR/BIS/AR
外形尺寸 Outsizes of Housing | 56.73*28.73*42mm
证书类型 Certif.Type | BSMI
安全标准 Safety Standards | IEC/EN/UL 62368-1,GB 4943.1,AS/NZS 62368-1,KC62368-1, J62368-1,IS 13252(Part 1),CNS 15598-1
电磁兼容标准 EMC Standards | EN55032（CISPR32);EN55035(CISPR35);FCC Part15;EN61000-3-2; EN61000-3-3;CNS15936;GB/T 9254.1;GB17625.1
适配器（插墙式）---18W系列
ADAPTER (WALL MOUNT)---18W SERIES
傅灵辉
主要规格
系列 Series | 18W Series Wall Mount Adapter
型号 Model | MAwS-aaabbb1808，A (with LED)/B (without LED)
输入电压 Input Voltage | 100-240Vac
输入频率 Input Frequency | 50/60Hz
浪涌电流 Inrush Current | <60A
雷击 Lightning Surge | DM±6KV CM±6KV
纹波噪声 Ripple and Noise | <150 mV
效率 Efficiency | Level VI
输出电压 Outpu Volteage | 9-12V
输出电流 Output Current | 0.1-1.5A
保护 Protection | OVP,OCP,SCP
国家 Country | CN/EU/UK/US/AU
外形尺寸 Outsizes of Housing | 65.0*30.0*43.0mm
证书类型 Certif.Type | CB,CE,UL/CUL,FCC,NOM
安全标准 Safety Standards | IEC/EN/UL 62368-1,GB 4943.1,AS/NZS 62368-1,KC62368-1,J62368-1,IS 13252(Part 1),CNS 15598-1,NOM-001
电磁兼容标准 EMC Standards | EN55032（CISPR32);EN55035(CISPR35);FCC Part15;EN61000-3-2; EN61000-3-3;CNS15936;GB/T 9254.1;GB17625.1
适配器（插墙式）---21W系列
ADAPTER (WALL MOUNT)---21W SERIES
主要规格
系列 Series | 21W Series Wall Mount Adapter
型号 Model | MAUS-1201502101 |  | CUI
输入电压 Input Voltage | 100-240Vac
输入频率 Input Frequency | 50/60Hz
浪涌电流 Inrush Current | <60A
雷击 Lightning Surge | DM±4KV CM±4KV
纹波噪声 Ripple and Noise | <150 mV
效率 Efficiency | Level VI
输出电压 Outpu Volteage | 9-17.9V
输出电流 Output Current | 0-2.2A
保护 Protection | OVP,OCP,SCP
国家 Country | CN/US
外形尺寸 Outsizes of Housing | 68 * 33 * 45.5mm
证书类型 Certif.Type | UL/CUL;CB;FCC
安全标准 Safety Standards | IEC/EN/UL62368-1;GB4943.1;AS/NZS62368-1; J62368-1;KC 62368-1;IS 13252;CNS15598-1
电磁兼容标准 EMC Standards | EN55032(CISPR32);EN55035;FCC Part15;EN61000-3-2; EN61000-3-3;CNS15936;GB/T 9254.1;GB17625.1
适配器（插墙式）---24W系列
ADAPTER (WALL MOUNT)---24W SERIES |  |  | 傅灵辉
主要规格
系列 Series | 24W Series Wall Mount Adapter
型号 Model | MAUS-1202002407 A (with LED)/B (without LED)
输入电压 Input Voltage | 100-240Vac
输入频率 Input Frequency | 50/60Hz
浪涌电流 Inrush Current | ＜80A
雷击 Lightning Surge | DM±6KV CM±6KV
纹波噪声 Ripple and Noise | <150 mV
效率 Efficiency | Level V/VI（Optional）
输出电压 Outpu Volteage | 9-15V，18-24V
输出电流 Output Current | 0.1-2.0A(24W Max)
保护 Protection | OVP,OCP,SCP
国家 Country | CN/UL/EU/AU/BIS
外形尺寸 Outsizes of Housing | 74.01*32.18*44.97mm
证书类型 Certif.Type | /
安全标准 Safety Standards | IEC/EN/UL 62368-1,GB 4943.1,AS/NZS 62368-1,KC62368-1, J62368-1,IS 13252(Part 1),CNS 15598-1
电磁兼容标准 EMC Standards | EN55032(CISPR32);EN55035;FCC Part15;EN61000-3-2; EN61000-3-3;CNS15936;GB/T 9254.1;GB17625.1
适配器（插墙式）---24W系列
ADAPTER (WALL MOUNT)---24W SERIES |  |  | 傅灵辉
石工待确认是否是2400系列
主要规格
系列 Series | 24W Series Wall Mount Adapter
型号 Model | MAUS-1202002400
输入电压 Input Voltage | 100-240Vac
输入频率 Input Frequency | 50/60Hz
浪涌电流 Inrush Current | ＜80A
雷击 Lightning Surge | DM 6KV，CM 6KV(Optional)
纹波噪声 Ripple and Noise | <150 mV
效率 Efficiency | Level V/VI（Optional）
输出电压 Outpu Volteage | 8-27V/0.01A-2A 24W Max
输出电流 Output Current | 0.8A
保护 Protection | OVP,OCP,SCP
国家 Country | CN,EU,US,AR
外形尺寸 Outsizes of Housing | 77.00*34.8*48.9mm
证书类型 Certif.Type | CCC;UL/CUL;CE;CB;FCC;BSMI
安全标准 Safety Standards | IEC/EN/UL62368-1;GB4943.1;AS/NZS 62368-1; J62368-1;KC62368-1;IS13252;CNS15598-1
电磁兼容标准 EMC Standards | EN55032（CISPR32);EN55035;FCC Part15;EN61000-3-2; EN61000-3-3;CNS15936;GB/T 9254.1;GB17625.1
适配器（插墙式）---24W系列
ADAPTER (WALL MOUNT)---24W SERIES |  |  | 傅灵辉
主要规格
系列 Series | 24W Series Wall Mount Adapter
型号 Model | MAwS-aaabbb2406
输入电压 Input Voltage | 100-240Vac
输入频率 Input Frequency | 50/60Hz
浪涌电流 Inrush Current | ＜80A
雷击 Lightning Surge | DM±4KV CM±4KV
纹波噪声 Ripple and Noise | <150 mV
效率 Efficiency | Level V/VI（Optional）
输出电压 Outpu Volteage | 9-15V，18-24V
输出电流 Output Current | 0.1-2.0A(24W Max)
保护 Protection | OVP,OCP,SCP
国家 Country | CN/UL/EU/AU/BIS
外形尺寸 Outsizes of Housing | 74.01*32.18*44.97mm
证书类型 Certif.Type | CB,CE,UL/CUL,CCC
安全标准 Safety Standards | IEC/EN/UL 62368-1,GB 4943.1,AS/NZS 62368-1,KC62368-1,J62368-1,IS 13252(Part 1),CNS 15598-1
电磁兼容标准 EMC Standards | EN55032（CISPR32);EN55035;FCC Part15;EN61000-3-2; EN61000-3-3;CNS15936;GB/T 9254.1;GB17625.1
适配器（插墙式）---36W系列
ADAPTER (WALL MOUNT)---36W SERIES
主要规格
系列 Series | 36W Series Wall Mount Adapter
型号 Model | MAUS-1203003600
输入电压 Input Voltage | 100-240Vac
输入频率 Input Frequency | 50/60Hz
浪涌电流 Inrush Current | ＜80A
雷击 Lightning Surge | DM±6KV CM±6KV
纹波噪声 Ripple and Noise | <150 mV
效率 Efficiency | Level V/VI（Optional）
输出电压 Outpu Volteage | 9-12V
输出电流 Output Current | 0.01-3.0A(36W Max)
保护 Protection | OVP,OCP,SCP
国家 Country | CN/UL/EU/UK/AU
外形尺寸 Outsizes of Housing | 86x35x51mm
证书类型 Certif.Type | CB、CE、UKCA、UL/CUL、FCC、PSE
安全标准 Safety Standards | IEC/EN/UL62368-1;GB4943.1;AS/NZS 62368-1;J62368-1;K62368-1;IS13252;CNS15598-1;
电磁兼容标准 EMC Standards | EN55032(CISPR32);EN55035;FCC Part15;EN61000-3-2; EN61000-3-3;CNS15936;GB/T 9254.1;GB17625.1
适配器（插墙式）---36W系列
ADAPTER (WALL MOUNT)---36W SERIES |  |  | 潘莹安
主要规格
系列 Series | 36W Series Wall Mount Adapter
型号 Model | MAwS-aaabbb3605
输入电压 Input Voltage | 100-240Vac
输入频率 Input Frequency | 50/60Hz
浪涌电流 Inrush Current | <60A
雷击 Lightning Surge | 1KV/2KV/4KV/6KV
纹波噪声 Ripple and Noise | <150mV (9V-15V输出）；<240mV (18V-24V输出）
效率 Efficiency | Level V/VI（Optional）
输出电压 Outpu Volteage | 9-12V；18-24V
输出电流 Output Current | 0.01-3.0A 36W max
保护 Protection | OCP,OVP,SCP
国家 Country | CN/UL/UK/AU/EU/INDIA
外形尺寸 Outsizes of Housing | 76.5*34.2*51.0mm
证书类型 Certif.Type | CCC、 CB、RCM、 UL/CUL、FCC、CE
安全标准 Safety Standards | IEC/EN/UL62368-1;GB4943.1;AS/NZS62368-1;IS13252;CNS15598-1;
电磁兼容标准 EMC Standards | EN55032(CISPR32);EN55035;FCC Part15;EN61000-3-2; EN61000-3-3;CNS15936;GB/T 9254.1;GB17625.1
适配器（插墙式）---43.2W系列
ADAPTER (WALL MOUNT)---43.2W SERIES |  |  | 潘莹安
主要规格
系列 Series | 43.2W Series Wall Mount Adapter
型号 Model | MACS-5400804320
输入电压 Input Voltage | 220Vac
输入频率 Input Frequency | 50Hz
浪涌电流 Inrush Current | <80A
雷击 Lightning Surge | DM±4KV CM±4KV
纹波噪声 Ripple and Noise | <400 mV
效率 Efficiency | Level VI
输出电压 Outpu Volteage | 48-54V
输出电流 Output Current | 0.1-0.8A
保护 Protection | OCP,OVP,SCP
国家 Country | CN
外形尺寸 Outsizes of Housing | 76.2*34*51mm
证书类型 Certif.Type | CCC
安全标准 Safety Standards | IEC/EN/UL 62368-1,GB 4943.1,AS/NZS 62368-1,KC62368-1,J62368-1,IS 13252(Part 1),CNS 15598-1
电磁兼容标准 EMC Standards | EN55032(CISPR32);EN55035;EN61000-3-2; EN61000-3-3;CNS15936;GB/T 9254.1;GB17625.1
适配器（插墙式）---18W系列
ADAPTER (WALL MOUNT)---18W SERIES
傅灵辉
补充12W中规
主要规格
系列 Series | 18W Series Wall Mount Adapter
型号 Model | MP-SDT120150C70P
输入电压 Input Voltage | 100-240Vac
输入频率 Input Frequency | 50/60Hz
浪涌电流 Inrush Current | <30A
雷击 Lightning Surge | DM±6KV CM±6KV
纹波噪声 Ripple and Noise | <120 mV
效率 Efficiency | Level V
输出电压 Outpu Volteage | 9-12V
输出电流 Output Current | 0.1-1.5A 18W max
保护 Protection | OVP,OCP,SCP
国家 Country | CN/EU/UK/US/AU
外形尺寸 Outsizes of Housing | 61.2*29.5*40mm
证书类型 Certif.Type | CCC
安全标准 Safety Standards | IEC/EN/UL 62368-1,GB 4943.1,AS/NZS 62368-1,KC62368-1,J62368-1,IS 13252(Part 1),CNS 15598-1
电磁兼容标准 EMC Standards | EN55032(CISPR32);EN55035;EN61000-3-2; EN61000-3-3;CNS15936;GB/T 9254.1;GB17625.1
适配器（插墙式）---18W系列
ADAPTER (WALL MOUNT)---18W SERIES
傅灵辉
主要规格
系列 Series | 18W Series Wall Mount Adapter
型号 Model | MACS-aaabbb1815
输入电压 Input Voltage | 100-240Vac
输入频率 Input Frequency | 50/60Hz
浪涌电流 Inrush Current | <60A
雷击 Lightning Surge | DM±4KV CM±4KV
纹波噪声 Ripple and Noise | <150 mV
效率 Efficiency | Level V
输出电压 Outpu Volteage | 9-12V
输出电流 Output Current | 0.1-1.5A 18W max
保护 Protection | OVP,OCP,SCP
国家 Country | CN/EU/UK/US/AU
外形尺寸 Outsizes of Housing | 56.0*28.0*42.0mm
证书类型 Certif.Type | CCC,CE,CB
安全标准 Safety Standards | IEC/EN/UL 62368-1,GB 4943.1,AS/NZS 62368-1,KC62368-1,J62368-1,IS 13252(Part 1),CNS 15598-1
电磁兼容标准 EMC Standards | EN55032(CISPR32);EN55035;EN61000-3-2; EN61000-3-3;CNS15936;GB/T 9254.1;GB17625.1
适配器（插墙式）---18W系列
ADAPTER (WALL MOUNT)---18W SERIES
傅灵辉
主要规格
系列 Series | 18W Series Wall Mount Adapter
型号 Model | MACS-aaabbb1816
输入电压 Input Voltage | 100-240Vac
输入频率 Input Frequency | 50/60Hz
浪涌电流 Inrush Current | <60A
雷击 Lightning Surge | DM±4KV CM±4KV
纹波噪声 Ripple and Noise | <150 mV
效率 Efficiency | Level V
输出电压 Outpu Volteage | 9-12V
输出电流 Output Current | 0.1-1.5A
保护 Protection | OVP,OCP,SCP
国家 Country | CN/EU/UK/US/AU
外形尺寸 Outsizes of Housing | 56.0*28.0*42.0mm
证书类型 Certif.Type | CCC,
安全标准 Safety Standards | IEC/EN/UL 62368-1,GB 4943.1,AS/NZS 62368-1,KC62368-1,J62368-1, IS 13252(Part 1),CNS 15598-1
电磁兼容标准 EMC Standards | EN55032(CISPR32);EN55035;EN61000-3-2; EN61000-3-3;CNS15936;GB/T 9254.1;GB17625.1
适配器（插墙式）---15W系列
ADAPTER (WALL MOUNT)---15W SERIES
傅灵辉
家电标准，石工帮忙补充
主要规格
系列 Series | 15W Series Wall Mount Adapter
型号 Model | MAUS-3000501507
输入电压 Input Voltage | 100-240Vac
输入频率 Input Frequency | 50/60Hz
浪涌电流 Inrush Current | <50A
雷击 Lightning Surge | DM±2KV CM±4KV
纹波噪声 Ripple and Noise | <300 mV
效率 Efficiency | Level VI
输出电压 Outpu Volteage | 29.8V
输出电流 Output Current | 450-550mA
保护 Protection | SCP
国家 Country | US,EU,CN
外形尺寸 Outsizes of Housing | 57.18*31.18*42.0mm
证书类型 Certif.Type | CB,CE,ETL
安全标准 Safety Standards | IEC/EN 60335-1,IEC/EN 60335-2-29,AS/NZS60335-1;J60335-1;UL1310
电磁兼容标准 EMC Standards | EN 55014-1,EN 55014-2,IEC 61000-3-2;IEC 61000-3-3;FCC PART 15
适配器（插墙式）---13.5W系列
ADAPTER (WALL MOUNT)---13.5W SERIES
傅灵辉
家电标准，石工帮忙补充
主要规格
系列 Series | 13.5W Series Wall Mount Adapter
型号 Model | MAUS-2700501507
输入电压 Input Voltage | 100-240Vac
输入频率 Input Frequency | 50/60Hz
浪涌电流 Inrush Current | <50A
雷击 Lightning Surge | DM±2KV CM±4KV
纹波噪声 Ripple and Noise | <300 mV
效率 Efficiency | Level VI
输出电压 Outpu Volteage | 26V
输出电流 Output Current | 450-550mA
保护 Protection | SCP
国家 Country | US,EU,CN
外形尺寸 Outsizes of Housing | 57.18*31.18*42.0mm
证书类型 Certif.Type | CB,CE,ETL
安全标准 Safety Standards | IEC/EN 60335-1,IEC/EN 60335-2-29,AS/NZS60335-1;J60335-1;UL1310
电磁兼容标准 EMC Standards | EN 55014-1,EN 55014-2,IEC 61000-3-2;IEC 61000-3-3;FCC PART 15
适配器（插墙式）---11.4W系列
ADAPTER (WALL MOUNT)---11.4W SERIES
傅灵辉
主要规格
系列 Series | 11.4W Series Wall Mount Adapter
型号 Model | MACS-1900601507
输入电压 Input Voltage | 100-240Vac
输入频率 Input Frequency | 50/60Hz
浪涌电流 Inrush Current | <50A
雷击 Lightning Surge | DM±2KV CM±4KV
纹波噪声 Ripple and Noise | <200 mV
效率 Efficiency | Level VI
输出电压 Outpu Volteage | 19V
输出电流 Output Current | 0.6A
保护 Protection | OVP,OCP,SCP
国家 Country
外形尺寸 Outsizes of Housing | 57.18*31.18*42.0mm
证书类型 Certif.Type | CB,CE,ETL
安全标准 Safety Standards | IEC/EN 60335-1,IEC/EN 60335-2-29,AS/NZS60335-1;J60335-1;UL1310
电磁兼容标准 EMC Standards | EN 55014-1,EN 55014-2,IEC 61000-3-2;IEC 61000-3-3;FCC PART 15
适配器（插墙式）---65W系列
ADAPTER (WALL MOUNT)---65W SERIES
主要规格
系列 Series | 65W Series Wall Mount Adapter
型号 Model | MAES-2003256500 |  | 石工补充
输入电压 Input Voltage | 100-240Vac
输入频率 Input Frequency | 50/60Hz
浪涌电流 Inrush Current | <100A
雷击 Lightning Surge | DM±2KV CM±2KV
纹波噪声 Ripple and Noise | <300 mV
效率 Efficiency | Level V/VI
输出电压 Outpu Volteage | 20V
输出电流 Output Current | 3.25A
保护 Protection | OVP,OCP,SCP
国家 Country | EU
外形尺寸 Outsizes of Housing | 62x36.7x79.7mm
证书类型 Certif.Type | / |  | 石工补充
安全标准 Safety Standards | IEC/EN/UL62368-1;GB4943.1;AS/NZS 62368-1; J62368-1;KC62368-1;IS13252;CNS15598-1
电磁兼容标准 EMC Standards | EN55032(CISPR32);EN55035;FCC Part15;EN61000-3-2; EN61000-3-3;CNS15936;GB/T 9254.1;GB17625.1
主要规格
系列 Series | 15W Series Wall Mount Adapter
型号 Model | MAUH-050aaa1505
输入电压 Input Voltage | 100-240Vac
输入频率 Input Frequency | 50/60Hz
浪涌电流 Inrush Current | <50A
雷击 Lightning Surge | DM±1KV CM±1KV
纹波噪声 Ripple and Noise | <100 mV
效率 Efficiency | Level VI
输出电压 Outpu Volteage | 5V
输出电流 Output Current | 0-3A
保护 Protection | OVP,OCP,SCP
国家 Country | US
外形尺寸 Outsizes of Housing
证书类型 Certif.Type | CB,UL/CUL
安全标准 Safety Standards | IEC/EN/UL62368-1;GB4943.1;AS/NZS 62368-1; J62368-1;KC62368-1;IS13252;CNS15598-1
电磁兼容标准 EMC Standards | EN55032（CISPR32);EN55035(CISPR35);FCC Part15;EN61000-3-2; EN61000-3-3;CNS15936;GB/T 9254.1;GB17625.1
主要规格
系列 Series | 18W Series Wall Mount Adapter
型号 Model | MAIS-1201501807
输入电压 Input Voltage | 100-240Vac
输入频率 Input Frequency | 50/60Hz
浪涌电流 Inrush Current | <60A
雷击 Lightning Surge | DM±4KV CM±4KV
纹波噪声 Ripple and Noise | <150 mV
效率 Efficiency | Level V/VI
输出电压 Outpu Volteage | 12V
输出电流 Output Current | 0-1.5A
保护 Protection | OVP,OCP,SCP
国家 Country | BIS
外形尺寸 Outsizes of Housing | 61*28*29.3mm
证书类型 Certif.Type | BIS
安全标准 Safety Standards | IS13252(Part 1)
电磁兼容标准 EMC Standards | EN55032（CISPR32);EN55035(CISPR35)
拓邦30W
主要规格
系列 Series | 30W Series Wall Mount Adapter
型号 Model | AC2130
输入电压 Input Voltage | 100-240Vac
输入频率 Input Frequency | 50/60Hz
浪涌电流 Inrush Current
雷击 Lightning Surge | DM±2KV CM±2KV
纹波噪声 Ripple and Noise | <210 Mv
效率 Efficiency | Level V
输出电压 Outpu Volteage | 21V
输出电流 Output Current | 0-1.43A
保护 Protection | OVP,OCP,SCP
国家 Country | JP/CN/TW
外形尺寸 Outsizes of Housing | 53*53*28.5mm
证书类型 Certif.Type | PSE/BSMI
安全标准 Safety Standards | J62368-1;CNS60335-1;CNS60335-2-29
电磁兼容标准 EMC Standards | EN55032（CISPR32);EN55035;FCC Part15;EN61000-3-2; EN61000-3-3;CNS13783-1

## 适配器桌面式
桌面式适配器---60W系列
Desktop Adapter---60W SERIES |  |  | 潘莹安
主要规格
系列 Series | 65W Series Desktop Adapter
型号 Model | MAQD-aaabbb6501
输入电压 Input Voltage | 100-240Vac
输入频率 Input Frequency | 50/60Hz
浪涌电流 Inrush Current | <80A
雷击 Lightning Surge | DM 4 KV,CM 4KV;DM 6 KV,CM 6KV
纹波噪声 Ripple and Noise | 9-15V,<120mV;48-56V <400mV;
效率 Efficiency | Level VI
输出电压 Outpu Volteage | 9-15V 60W max;48-56V 65W max
输出电流 Output Current | 0.1- 5A max
保护 Protection | OCP,OVP,SCP
国家 Country | CN US EU BS
外形尺寸 Outsizes of Housing | 123.7*52.7*33mm
证书类型 Certif.Type | CCC CB CE UL FCC CEC DOE ERP TUV MARK UKCA NRcan
安全标准 Safety Standards | IEC/EN/UL 62368-1,GB 4943.1,AS/NZS 62368-1,KC62368-1,J62368-1, IS 13252(Part 1),CNS 15598-1
电磁兼容标准 EMC Standards | EN55032(CISPR32);EN55035(CISPR35);EN61000-3-2; EN61000-3-3;CNS15936;GB/T 9254.1;GB17625.1
桌面式适配器---60W系列
Desktop Adapter---60W SERIES |  |  | 潘莹安
主要规格
系列 Series | 65W Series Desktop Adapter
型号 Model | MACD-aaabbb6501
输入电压 Input Voltage | 100-240Vac
输入频率 Input Frequency | 50/60Hz
浪涌电流 Inrush Current | <80A
雷击 Lightning Surge | DM 4 KV,CM 4KV;DM 6 KV,CM 6KV
纹波噪声 Ripple and Noise | 48-56V <400mV
效率 Efficiency | Level VI
输出电压 Outpu Volteage | 48-56V 63.28W max
输出电流 Output Current | 0.1- 1.3A max
保护 Protection | OCP,OVP,SCP
国家 Country | CN
外形尺寸 Outsizes of Housing | 123.7*52.7*33mm
证书类型 Certif.Type | CCC
安全标准 Safety Standards | GB 4943.1-2022
电磁兼容标准 EMC Standards | GB/T 9254.1-2021,GB17625.1-2022
桌面式适配器---81W系列
Desktop Adapter---81W SERIES |  |  | 潘莹安
主要规格
系列 Series | 81W Series Desktop Adapter
型号 Model | MAQD-5401488100
输入电压 Input Voltage | 100-240Vac
输入频率 Input Frequency | 50/60Hz
雷击 Lightning Surge | DM 4 KV,CM 4KV;DM 6 KV,CM 6KV
纹波噪声 Ripple and Noise | ≤300mV
效率 Efficiency | Level VI
输出电压 Outpu Volteage | 48-56V 90W max
输出电流 Output Current | 0.1- 1.875A max
保护 Protection | OCP,OVP,SCP
国家 Country | CN
外形尺寸 Outsizes of Housing | 141*61*34mm
证书类型 Certif.Type | CCC
安全标准 Safety Standards | IEC/EN/UL 62368-1,GB 4943.1,AS/NZS 62368-1,KC62368-1,J62368-1,IS 13252(Part 1),CNS 15598-1
电磁兼容标准 EMC Standards | EN55032(CISPR32);EN55035(CISPR35);FCC Part15;EN61000-3-2; EN61000-3-3;CNS15936;GB/T 9254.1;GB17625.1
桌面式适配器--- 120W系列
Desktop Adapter--- 120W SERIES
主要规格
系列 Series | 120W Series Desktop Adapter
型号 Model | MAQD-24050010A0
输入电压 Input Voltage | 100-240Vac
输入频率 Input Frequency | 50/60Hz
浪涌电流 Inrush Current | <90A
雷击 Lightning Surge | DM2KV,CM 4KV
纹波噪声 Ripple and Noise | <300 mV
效率 Efficiency | Level V/VI（Optional）
输出电压 Outpu Volteage | 10-24V
输出电流 Output Current | 2.5-5.0A
保护 Protection | OCP,OVP,SCP
国家 Country | CN/US/EU/AU/UK
外形尺寸 Outsizes of Housing | 154*71*36mm
证书类型 Certif.Type | CB;UL/CUL;PSE;FCC
安全标准 Safety Standards | IEC/EN/UL62368-1;GB4943.1;AS/NZS62368-1; J62368-1;KC 62368-1;IS 13252;CNS15598-1
电磁兼容标准 EMC Standards | EN55032(CISPR32);EN55035(CISPR35);EN61000-3-2; EN61000-3-3;CNS15936;GB/T 9254.1;GB17625.1
桌面式适配器--- 120W系列
Desktop Adapter---120W SERIES
主要规格
系列 Series | 120W Series Desktop Adapter
型号 Model | MAQD-aaabbb12A1
输入电压 Input Voltage | 100-240Vac
输入频率 Input Frequency | 50/60Hz
浪涌电流 Inrush Current | <80A
雷击 Lightning Surge | DM 1KV,CM 2KV
纹波噪声 Ripple and Noise | <400 mV
效率 Efficiency | Level V/VI（Optional）
输出电压 Outpu Volteage | 48-54V
输出电流 Output Current | 1.0-2.3A (124.2W Max)
保护 Protection | OCP,OVP,SCP
国家 Country | CN/US/EU/AU/UK
外形尺寸 Outsizes of Housing | 154*71*36mm
证书类型 Certif.Type | CB,CE,UL/CUL,UKCA,TUV MARK,FCC |  | 石工补充
安全标准 Safety Standards | IEC/EN/UL 62368-1,GB 4943.1,AS/NZS 62368-1,KC62368-1,J62368-1,IS 13252(Part 1),CNS 15598-1
电磁兼容标准 EMC Standards | EN55032(CISPR32);EN55035(CISPR35);EN61000-3-2; EN61000-3-3;CNS15936;GB/T 9254.1;GB17625.1
桌面式适配器--- 150W系列
Desktop Adapter--- 150W SERIES
国旺补充
54V2.78A
主要规格
主要规格
系列 Series | 150W Series Desktop Power Adapter
型号 Model | MAQD-54027816A0
输入电压 Input Voltage | 100-240Vac
输入频率 Input Frequency | 50/60Hz
浪涌电流 Inrush Current | <120A
雷击 Lightning Surge | DM 2KV,CM 4KV
纹波噪声 Ripple and Noise | <350 mV
效率 Efficiency | Level VI
输出电压 Outpu Volteage | 54V
输出电流 Output Current | 2.78A
保护 Protection | OCP,OVP,SCP
国家 Country | 通用
外形尺寸 Outsizes of Housing | 154x70.0x36.0mm
证书类型 Certif.Type | /
安全标准 Safety Standards | EN 62368-1;GB4943.1;FCC Part 15;IEC 62368-1;AS/NZS 62368-1
电磁兼容标准 EMC Standards | EN55032(CISPR32);EN55035(CISPR35);EN61000-3-2; EN61000-3-3;CNS15936;GB/T 9254.1;GB17625.1
Desktop Adapter--- 160W SERIES
主要规格
系列 Series | 160W Series Desktop Power Adapter
型号 Model | MAQD-54030016A1
输入电压 Input Voltage | 100-240Vac
输入频率 Input Frequency | 50/60Hz
浪涌电流 Inrush Current | <120A
雷击 Lightning Surge | DM 2KV,CM 4KV
纹波噪声 Ripple and Noise | <400 mV
效率 Efficiency | Level VI
输出电压 Outpu Volteage | 54Vdc
输出电流 Output Current | 3A
保护 Protection | OCP,OVP,SCP
国家 Country | 通用
外形尺寸 Outsizes of Housing | 154*71*36mm
证书类型 Certif.Type | /
安全标准 Safety Standards | IEC/EN/UL62368-1;GB4943.1;AS/NZS62368-1; J62368-1;KC 62368-1;IS 13252;CNS15598-1
电磁兼容标准 EMC Standards | EN55032(CISPR32);EN55035(CISPR35);FCC Part15;EN61000-3-2; EN61000-3-3;CNS15936;GB/T 9254.1;GB17625.1
适配器---160W系列
Adapter---160W SERIES |  | 美团
主要规格
系列 Series | 160W Series adapter (desktop type)
型号 Model | MANH-050A2616A0
输入电压 Input Voltage | 100-240Vac
输入频率 Input Frequency | 50/60Hz
浪涌电流 Inrush Current | <120A
雷击 Lightning Surge | DM 1KV，CM 2KV(Optional)
纹波噪声 Ripple and Noise | <300 mV
效率 Efficiency | Level V(Optional)
输出参数 Outpu Parameter | 5V 26A；12V 2.5A
保护 Protection | OCP,OVP,SCP
外形尺寸 Outsizes of Housing | 160 x 90 x 38mm
安全标准 Safety Standards | IEC/EN/UL62368-1;GB4943.1;AS/NZS 62368-1; J62368-1;K62368-1;IS13252;CNS15598-1;
电磁兼容标准 EMC Standards | EN55032(CISPR32);EN55035(CISPR35),FCC PART 15,EN61000-3-2;EN61000-3-3;CNS15936;GB/T 9254.1;GB17625.1

## 适配器DC-DC
DC-DC电源模块---18W系列
DC-DC POWERMODULE---18W SERIES
王静
主要规格
系列 Series | 18W DC-DC POWERMODULE
型号 Model | MPNH-1201501805
输入电压 Input Voltage | 36-72Vdc
输入频率 Input Frequency | /
浪涌电流 Inrush Current | <60A
雷击 Lightning Surge | DM±0.5KV CM±0.5KV
纹波噪声 Ripple and Noise | <120 mV
效率 Efficiency | Level V
输出电压 Outpu Volteage | 12V
输出电流 Output Current | 1.5A
保护 Protection | OVP,OCP,SCP，OTP
国家 Country | CN/EU/UK/US/AU
外形尺寸 Outsizes of Housing | 65.0*30.0*43.0mm
证书类型 Certif.Type | CCC,CE,UL/CUL,FCC,CB,NOM
安全标准 Safety Standards | IEC/EN/UL 62368-1,GB 4943.1,AS/NZS 62368-1,IS 13252(Part 1)
电磁兼容标准 EMC Standards | EN55032(CISPR32);EN55035(CISPR35);EN61000-3-2; EN61000-3-3;CNS15936;GB/T 9254.1;GB17625.1

## PoE电源
30W PoE不带协议
主要规格
系列 Series | 30W Series Wall Mount POE Adapter
型号 Model | MAES-48006253002
输入电压 Input Voltage | 100-240Vac
输入频率 Input Frequency | 50/60Hz
浪涌电流 Inrush Current | <60A
雷击 Lightning Surge | DM±4KV CM±4KV
纹波噪声 Ripple and Noise | <400 mV
效率 Efficiency | Level VI
输出电压 Outpu Volteage | 48V
输出电流 Output Current | 0.1-0.625A
保护 Protection | OVP,OCP,SCP
国家 Country | CN/EU/UK/US/AU
外形尺寸 Outsizes of Housing | 84*47*32mm
证书类型 Certif.Type | CE,CB
安全标准 Safety Standards | UL1310;IEC/EN/UL62368-1;GB4943.1;AS/NZS 62368-1; J62368-1;KC62368-1;
电磁兼容标准 EMC Standards | EN55032（CISPR32);EN55035(CISPR35);FCC Part15;EN61000-3-2;EN61000-3-3;CNS15936;GB/T 9254.1;GB17625.1
桌面式适配器---POE 15W系列
Desktop Adapter---POE 15W SERIES |  |  | 潘莹安
主要规格
系列 Series | POE 15W Series Desktop Adapter
型号 Model | MACH-480bbb1502
输入电压 Input Voltage | 200-240Vac
输入频率 Input Frequency | 50/60Hz
浪涌电流 Inrush Current | <40A
雷击 Lightning Surge | DM±4KV CM±4KV
纹波噪声 Ripple and Noise | <400 mV
效率 Efficiency | Level V
输出电压 Outpu Volteage | 48V
输出电流 Output Current | 0.1-0.35A (16.8W Max)
保护 Protection | OCP,OVP,SCP
国家 Country | CN
外形尺寸 Outsizes of Housing | 71.5*41.5*28.1mm
证书类型 Certif.Type | CCC
安全标准 Safety Standards | IEC/EN/UL 62368-1,GB 4943.1,AS/NZS 62368-1,KC62368-1,J62368-1,IS 13252(Part 1),CNS 15598-1
电磁兼容标准 EMC Standards | EN55032（CISPR32);EN55035(CISPR35);FCC Part15;EN61000-3-2;EN61000-3-3;CNS15936;GB/T 9254.1;GB17625.1

## 开架式
裸板电源---6W系列
OPEN FRAME---6W SERIES |  |  | 潘莹安
主要规格
系列 Series | 6W Series Open Frame
型号 Model | MPNH-1200500603
输入电压 Input Voltage | 100-240Vac
输入频率 Input Frequency | 50/60Hz
浪涌电流 Inrush Current | 40A
雷击 Lightning Surge | DM ±2 KV,CM ±4 KV
纹波噪声 Ripple and Noise | <180 mV
效率 Efficiency | Level V
输出电压 Outpu Volteage | 12V
输出电流 Output Current | 0.5A
保护 Protection | OCP,OVP,SCP
外形尺寸 Outsizes of Housing | 78*49.5*28.5mm
证书类型 Certif.Type | CCC
安全标准 Safety Standards | IEC/EN/UL 62368-1,GB 4943.1,AS/NZS 62368-1,KC62368-1,J62368-1,IS 13252(Part 1),CNS 15598-1
电磁兼容标准 EMC Standards | EN55032（CISPR32);EN55035(CISPR35),GB/T 9254.1;FCC Part15
裸板电源---12W系列
OPEN FRAME---12W SERIES |  |  | 潘莹安
主要规格
系列 Series | 12W Series Open Frame
型号 Model | MPNH-1201001217
输入电压 Input Voltage | 100-240Vac
输入频率 Input Frequency | 50/60Hz
浪涌电流 Inrush Current | <60A
雷击 Lightning Surge | DM 6 KV,CM 6 KV
纹波噪声 Ripple and Noise | <120 mV
效率 Efficiency | Level V/VI（Optional）
输出电压 Outpu Volteage | 12V
输出电流 Output Current | 1.0A
保护 Protection | OCP,OVP,SCP
外形尺寸 Outsizes of Housing | 75*42.3*21.8mm
证书类型 Certif.Type | CCC,CB,UL/CUL,FCC,TUV MARK
安全标准 Safety Standards | IEC/EN/UL 62368-1,GB 4943.1,AS/NZS 62368-1,KC62368-1,J62368-1,IS 13252(Part 1),CNS 15598-1
电磁兼容标准 EMC Standards | EN55032（CISPR32);EN55035(CISPR35),GB/T 9254.1;FCC Part15
裸板电源---18W系列
OPEN FRAME---18W SERIES |  |  | 潘莹安
主要规格
系列 Series | 18W Series Open Frame
型号 Model | MPNH-1201501800
输入电压 Input Voltage | 100-240Vac
输入频率 Input Frequency | 50/60Hz
浪涌电流 Inrush Current | 50A
雷击 Lightning Surge | DM 2 KV,CM 4 KV
纹波噪声 Ripple and Noise | <150 mV
效率 Efficiency | Level V/VI（Optional）
输出电压 Outpu Volteage | 12V
输出电流 Output Current | 0.01-1.5A
保护 Protection | OCP,OVP,SCP
外形尺寸 Outsizes of Housing | 81.0x49.3x31.5mm
证书类型 Certif.Type | CCC,CB,TUV MARK
安全标准 Safety Standards | IEC/EN/UL62368-1;GB4943.1;AS/NZS 62368-1;J62368-1;K62368-1;IS13252;CNS15598-1;
电磁兼容标准 EMC Standards | EN55032(CISPR32);EN55035(CISPR35);FCC Part15;EN61000-3-2; EN61000-3-3;CNS15936;GB/T 9254.1;GB17625.1
裸板电源---36W系列
OPEN FRAME---36W SERIES |  |  | 潘莹安
主要规格
系列 Series | 36W Series Open Frame
型号 Model | MPNH-120300200000
输入电压 Input Voltage | 100-240Vac
输入频率 Input Frequency | 50/60Hz
浪涌电流 Inrush Current | <60A
雷击 Lightning Surge | DM 4 KV,CM 4 KV
纹波噪声 Ripple and Noise | <150 mV
效率 Efficiency | Level V/VI（Optional）
输出电压 Outpu Volteage | 12V
输出电流 Output Current | 0.01-3.0A
保护 Protection | OCP,OVP,SCP
外形尺寸 Outsizes of Housing | 95*46*34.6mm
证书类型 Certif.Type | CCC
安全标准 Safety Standards | IEC/EN/UL62368-1;GB4943.1;AS/NZS 62368-1; J62368-1;KC62368-1;IS13252;CNS15598-1
电磁兼容标准 EMC Standards | EN55032（CISPR32);EN55035;FCC Part15;EN61000-3-2; EN61000-3-3;CNS15936;GB/T 9254.1;GB17625.1
裸板电源---36W系列
OPEN FRAME---36W SERIES |  |  | 傅灵辉
主要规格
系列 Series | 36W Series Open Frame
型号 Model | MANH-1203003603
输入电压 Input Voltage | 100-240Vac、240Vdc
输入频率 Input Frequency | 50/60Hz
浪涌电流 Inrush Current | <60A
雷击 Lightning Surge | DM 6 KV,CM 6 KV
纹波噪声 Ripple and Noise | <120 mV
效率 Efficiency | Level V/VI（Optional）
输出电压 Outpu Volteage | 12V
输出电流 Output Current | 0.01-3.0A
保护 Protection | OCP,OVP,SCP
外形尺寸 Outsizes of Housing | 108*51*33.6mm
证书类型 Certif.Type | /
安全标准 Safety Standards | IEC/EN/UL 62368-1,GB 4943.1,AS/NZS 62368-1,KC62368-1,J62368-1,IS 13252(Part 1),CNS 15598-1 |  | 石工补充
电磁兼容标准 EMC Standards | EN55032(CISPR32);EN55035(CISPR35);FCC Part15;EN61000-3-2; EN61000-3-3;CNS15936;GB/T 9254.1;GB17625.1
裸板电源---54W系列
OPEN FRAME---54W SERIES |  |  | 傅灵辉
主要规格
系列 Series | 54W Series Open Frame
型号 Model | MPNH-120bbb5400
输入电压 Input Voltage | 100-240Vac
输入频率 Input Frequency | 50/60Hz
浪涌电流 Inrush Current | <80A
雷击 Lightning Surge | DM 4 KV,CM 4 KV
纹波噪声 Ripple and Noise | <120 mV
效率 Efficiency | Level V/VI（Optional）
输出电压 Outpu Volteage | 12V
输出电流 Output Current | 4.5A
保护 Protection | OCP,OVP,SCP
外形尺寸 Outsizes of Housing | 180.0x75.x44.6mm
证书类型 Certif.Type | CCC
安全标准 Safety Standards | IEC/EN/UL62368-1;GB4943.1;AS/NZS 62368-1; J62368-1;KC62368-1;IS13252;CNS15598-1
电磁兼容标准 EMC Standards | EN55032(CISPR32);EN55035(CISPR35);FCC Part15;EN61000-3-2; EN61000-3-3;CNS15936;GB/T 9254.1;GB17625.1
裸板电源---65W系列
OPEN FRAME---65W SERIES |  |  | 傅灵辉
主要规格
系列 Series | 65W Series Open Frame
型号 Model | MAQD-aaabbb6501
输入电压 Input Voltage | 100-240Vac
输入频率 Input Frequency | 50/60Hz
浪涌电流 Inrush Current | <120A
雷击 Lightning Surge | DM 4 KV,CM 4 KV
纹波噪声 Ripple and Noise | <150 mV
效率 Efficiency | Level V/VI（Optional）
输出电压 Outpu Volteage | 5V
输出电流 Output Current | 0.01-13A
保护 Protection | OCP,OVP,SCP
外形尺寸 Outsizes of Housing | 128.0x49x32mm
证书类型 Certif.Type | /
安全标准 Safety Standards | IEC/EN/UL62368-1;GB4943.1;AS/NZS 62368-1; J62368-1;KC62368-1;IS13252;CNS15598-1
电磁兼容标准 EMC Standards | EN55032（CISPR32);EN55035(CISPR35);FCC Part15;EN61000-3-2; EN61000-3-3;CNS15936;GB/T 9254.1;GB17625.1
裸板电源---84W系列
OPEN FRAME---84W SERIES
主要规格
系列 Series | 84W Series Open Frame
型号 Model | MPNH-2403508500
输入电压 Input Voltage | 100-240Vac
输入频率 Input Frequency | 50/60Hz
浪涌电流 Inrush Current | <90A
雷击 Lightning Surge | DM 4 KV,CM 4 KV
纹波噪声 Ripple and Noise | <150 mV
效率 Efficiency | Level V/VI（Optional）
输出电压 Outpu Volteage | 24V
输出电流 Output Current | 0.01-3.5A
保护 Protection | OCP,OVP,SCP
外形尺寸 Outsizes of Housing | 135.0x55x34.6 mm
证书类型 Certif.Type | /
安全标准 Safety Standards | IEC/EN/UL62368-1;GB4943.1;AS/NZS 62368-1; J62368-1;KC62368-1;IS13252;CNS15598-1
电磁兼容标准 EMC Standards | EN55032（CISPR32);EN55035(CISPR35);FCC Part15;EN61000-3-2; EN61000-3-3;CNS15936;GB/T 9254.1;GB17625.1
裸板电源---117W系列
OPEN FRAME---117W SERIES
主要规格
系列 Series | 117W Series Open Frame
型号 Model | MPNH-26045012A0
输入电压 Input Voltage | 100-240Vac
输入频率 Input Frequency | 50/60Hz
浪涌电流 Inrush Current | <100A
雷击 Lightning Surge | DM 4 KV,CM 4 KV
纹波噪声 Ripple and Noise | <250 mV
效率 Efficiency | Level V/VI（Optional）
输出电压 Outpu Volteage | 26V
输出电流 Output Current | 0.01-4.5A
保护 Protection | OCP,OVP,SCP
外形尺寸 Outsizes of Housing | 135x55x34.6mm
证书类型 Certif.Type | /
安全标准 Safety Standards | IEC/EN/UL62368-1;GB4943.1;AS/NZS62368-1; J62368-1;KC 62368-1;IS 13252;CNS15598-1
电磁兼容标准 EMC Standards | EN55032(CISPR32);EN55035(CISPR35);FCC Part15;EN61000-3-2; EN61000-3-3;CNS15936;GB/T 9254.1;GB17625.1
裸板电源---125W系列
OPEN FRAME---125W SERIES
主要规格
系列 Series | 125W Series Open Frame
型号 Model | MANH-050A2512A5
输入电压 Input Voltage | 100-240Vac
输入频率 Input Frequency | 50/60Hz
浪涌电流 Inrush Current | <90A
雷击 Lightning Surge | DM 4 KV,CM 4 KV
纹波噪声 Ripple and Noise | <150 mV
效率 Efficiency | Level V/VI（Optional）
输出电压 Outpu Volteage | 5V
输出电流 Output Current | 25A
保护 Protection | OCP,OVP,SCP
外形尺寸 Outsizes of Housing | 180.0 * 75.0 * 44.6mm
证书类型 Certif.Type | /
安全标准 Safety Standards | IEC/EN/UL62368-1;GB4943.1;AS/NZS62368-1; J62368-1;KC 62368-1;IS 13252;CNS15598-1
电磁兼容标准 EMC Standards | EN55032(CISPR32);EN55035(CISPR35);FCC Part15;EN61000-3-2; EN61000-3-3;CNS15936;GB/T 9254.1;GB17625.1
裸板电源---130W系列
OPEN FRAME---130W SERIES
主要规格
系列 Series | 130W Series Open Frame
型号 Model | MPNH-24054113A1
输入电压 Input Voltage | 100-240Vac
输入频率 Input Frequency | 50/60Hz
浪涌电流 Inrush Current | <100A
雷击 Lightning Surge | DM 4 KV,CM 4 KV
纹波噪声 Ripple and Noise | <250 mV
效率 Efficiency | Level V/VI（Optional）
输出电压 Outpu Volteage | 24V
输出电流 Output Current | 0.01-5.417A
保护 Protection | OCP,OVP,SCP
外形尺寸 Outsizes of Housing | 145x72x36mm
证书类型 Certif.Type | /
安全标准 Safety Standards | IEC/EN/UL62368-1;GB4943.1;AS/NZS62368-1; J62368-1;KC 62368-1;IS 13252;CNS15598-1
电磁兼容标准 EMC Standards | EN55032(CISPR32);EN55035(CISPR35);FCC Part15;EN61000-3-2; EN61000-3-3;CNS15936;GB/T 9254.1;GB17625.1
裸板电源---148W系列
OPEN FRAME---148W SERIES |  |  | 邓国富
主要规格
系列 Series | 148W Series Open Frame
型号 Model | SN14A8-NX-00
输入电压 Input Voltage | 100-240Vac
输入频率 Input Frequency | 50/60Hz
浪涌电流 Inrush Current | <80A
雷击 Lightning Surge | DM 1KV,CM 2KV
纹波噪声 Ripple and Noise | <300 mV
效率 Efficiency | Level V/VI（Optional）
输出参数 Outpu Parameter | 24V/4A+12V/3.5A+5V/2A
保护 Protection | OCP,OVP,SCP
外形尺寸 Outsizes of Housing | 135x55x28mm
证书类型 Certif.Type | /
安全标准 Safety Standards | IEC/EN/UL62368-1;GB4943.1;AS/NZS62368-1; J62368-1;KC 62368-1;IS 13252;CNS15598-1
电磁兼容标准 EMC Standards | EN55032(CISPR32);EN55035(CISPR35);FCC Part15;EN61000-3-2; EN61000-3-3;CNS15936;GB/T 9254.1;GB17625.1
裸板电源---150W系列
OPEN FRAME---150W SERIES |  |  | 邓国富
主要规格
系列 Series | 150W Series Open Frame
型号 Model | MPNH-55523315A0
输入电压 Input Voltage | 200-240Vac
输入频率 Input Frequency | 50Hz
浪涌电流 Inrush Current | <80A
雷击 Lightning Surge | DM 4 KV,CM 4 KV
纹波噪声 Ripple and Noise | <400 mV
效率 Efficiency | Level V/VI（Optional）
输出参数 Outpu Parameter | 55.5V/2.33A+12V/1.67A
保护 Protection | OCP,OVP,SCP
外形尺寸 Outsizes of Housing | 145x72x36mm
证书类型 Certif.Type | /
安全标准 Safety Standards | IEC/EN/UL62368-1;GB4943.1;AS/NZS62368-1; J62368-1;KC 62368-1;IS 13252;CNS15598-1
电磁兼容标准 EMC Standards | EN55032(CISPR32);EN55035(CISPR35);FCC Part15;EN61000-3-2; EN61000-3-3;CNS15936;GB/T 9254.1;GB17625.1
裸板电源---430W系列
OPEN FRAME---430W SERIES |  |  | 邓国富
主要规格
系列 Series | 430W Series Open Frame
型号 Model | MPNH-53075043A0
输入电压 Input Voltage | 100-240Vac
输入频率 Input Frequency | 50Hz/60Hz
浪涌电流 Inrush Current | <80A
雷击 Lightning Surge | DM 2KV,CM 4KV
纹波噪声 Ripple and Noise | <400 mV
效率 Efficiency | >87％
输出参数 Outpu Parameter | 53V/7.5A+12V/2A
保护 Protection | OCP,OVP,SCP OTP
外形尺寸 Outsizes of Housing | 161x105x36.6mm
证书类型 Certif.Type | /
安全标准 Safety Standards | IEC/EN/UL 62368-1,GB 4943.1,AS/NZS 62368-1,KC62368-1,J62368-1,IS 13252(Part 1),CNS 15598-1
电磁兼容标准 EMC Standards | EN55032(CISPR32);EN55035(CISPR35);FCC Part15;EN61000-3-2; EN61000-3-3;CNS15936;GB/T 9254.1;GB17625.1
裸板电源---50W系列
OPEN FRAME---50W SERIES |  |  | 傅灵辉
主要规格
系列 Series | 50W Series Open Frame
型号 Model | MPNH-200bbb5000
输入电压 Input Voltage | 88-270Vac
输入频率 Input Frequency | 50/60Hz
浪涌电流 Inrush Current | <80A
雷击 Lightning Surge | DM 1KV,CM 2 KV
纹波噪声 Ripple and Noise | <200 mV
效率 Efficiency | Level VI（Optional）
输出电压 Outpu Volteage | 20V
输出电流 Output Current | 0.1-2.5A
保护 Protection | OCP,OVP,SCP
外形尺寸 Outsizes of Housing | 86*50*25mm
安全标准 Safety Standards | IEC/EN/UL 62368-1,GB 4943.1,AS/NZS 62368-1,KC62368-1,J62368-1,IS 13252(Part 1),CNS 15598-1
电磁兼容标准 EMC Standards | EN55032(CISPR32);EN55035(CISPR35);FCC Part15;EN61000-3-2; EN61000-3-3;CNS15936;GB/T 9254.1;GB17625.1
裸板电源---51W系列
OPEN FRAME---51W SERIES |  |  | 傅灵辉
主要规格
系列 Series | 51W Series Open Frame
型号 Model | MPNH-1204205100
输入电压 Input Voltage | 100-240Vac
输入频率 Input Frequency | 50/60Hz
浪涌电流 Inrush Current | <80A
雷击 Lightning Surge | DM 2 KV,CM 4 KV
纹波噪声 Ripple and Noise | <200 mV
效率 Efficiency | Level V/VI（Optional）
输出电压 Outpu Volteage | 12V
输出电流 Output Current | 0.01-4.2A
保护 Protection | OCP,OVP,SCP
外形尺寸 Outsizes of Housing | 95*50*24.5mm
证书类型 Certif.Type | /
安全标准 Safety Standards | IEC/EN/UL 62368-1,GB 4943.1,AS/NZS 62368-1,KC62368-1,J62368-1,IS 13252(Part 1),CNS 15598-1 |  | 石工补充
电磁兼容标准 EMC Standards | EN55032(CISPR32);EN55035(CISPR35);FCC Part15;EN61000-3-2; EN61000-3-3;CNS15936;GB/T 9254.1;GB17625.1
裸板电源---60W系列
OPEN FRAME---60W SERIES |  |  | 潘莹安
主要规格
系列 Series | 60W Series Open Frame
型号 Model | MPNH-1205006006
输入电压 Input Voltage | 100-240Vac OR 240VDC
输入频率 Input Frequency | 50/60Hz
浪涌电流 Inrush Current | <80A
雷击 Lightning Surge | DM 6 KV,CM 6 KV
纹波噪声 Ripple and Noise | <120 mV
功率因数Power factor | >0.96
效率 Efficiency | Level V/VI
输出参数 Outpu Parameter | 12V/0-5A
保护 Protection | OCP,OVP,SCP,OTP
外形尺寸 Outsizes of Housing | 126x76x33mm
安全标准 Safety Standards | IEC/EN/UL 62368-1,GB 4943.1,AS/NZS 62368-1,KC62368-1,J62368-1,IS 13252(Part 1),CNS 15598-1
电磁兼容标准 EMC Standards | EN55032(CISPR32);EN55035(CISPR35);FCC Part15;EN61000-3-2; EN61000-3-3;CNS15936;GB/T 9254.1;GB17625.1
裸板电源---65W系列
OPEN FRAME---65W SERIES |  |  | 潘莹安
主要规格
系列 Series | 65W Series Open Frame
型号 Model | MPNH-1205406507
输入电压 Input Voltage | 100-240Vac
输入频率 Input Frequency | 50/60Hz
浪涌电流 Inrush Current | <80A
雷击 Lightning Surge | DM 4 KV,CM 4 KV
纹波噪声 Ripple and Noise | <120 mV
效率 Efficiency | Level VI
输出参数 Outpu Parameter | 12V/0-5.4A
保护 Protection | OCP,OVP,SCP
外形尺寸 Outsizes of Housing | 101.6x50.8x33mm
安全标准 Safety Standards | IEC/EN/UL 62368-1,GB 4943.1,AS/NZS 62368-1,KC62368-1,J62368-1,IS 13252(Part 1),CNS 15598-1
电磁兼容标准 EMC Standards | EN55032(CISPR32);EN55035(CISPR35);FCC Part15;EN61000-3-2; EN61000-3-3;CNS15936;GB/T 9254.1;GB17625.1
裸板电源---60W系列
OPEN FRAME---60W SERIES |  |  | 潘莹安
友达裸板
主要规格
系列 Series | 60W Series Open Frame
型号 Model | MPNH-1202406000
输入电压 Input Voltage | 100-240Vac
输入频率 Input Frequency | 50/60Hz
浪涌电流 Inrush Current | <100A
雷击 Lightning Surge | DM 2 KV,CM 4 KV
纹波噪声 Ripple and Noise | 12V2.4A<120 Mv,32V1.0A<640 mV
功率因数Power factor | 一
效率 Efficiency | Level V/VI
输出参数 Outpu Parameter | 12V2.4A,32V1.0A
保护 Protection | OCP,OVP,SCP,OTP
外形尺寸 Outsizes of Housing | 117.6x116.6x24.3mm
安全标准 Safety Standards | IEC/EN/UL 62368-1,GB 4943.1,AS/NZS 62368-1,KC62368-1,J62368-1,IS 13252(Part 1),CNS 15598-1
电磁兼容标准 EMC Standards | EN55032(CISPR32);EN55035(CISPR35);FCC Part15;EN61000-3-2; EN61000-3-3;CNS15936;GB/T 9254.1;GB17625.1
裸板电源---10W系列
OPEN FRAME---10W SERIES |  |  | 邓国富
欧瑞博产品
主要规格
系列 Series | 10W SERIES
型号 Model | MPNH-050200200000
输入电压 Input Voltage | 100-240Vac
输入频率 Input Frequency | 50/60Hz
浪涌电流 Inrush Current | 一
雷击 Lightning Surge | DM 1 KV,CM 1 KV
纹波噪声 Ripple and Noise | 一
效率 Efficiency | 一
输出参数 Outpu Parameter | 5V/2A
保护 Protection | OCP,OVP,SCP
外形尺寸 Outsizes of Housing | 76x74x30mm
安全标准 Safety Standards | IEC/EN/UL 62368-1,GB 4943.1,AS/NZS 62368-1,KC62368-1,J62368-1,IS 13252(Part 1),CNS 15598-1
电磁兼容标准 EMC Standards | CISPR32,CISPR 35,EN 55035,EN 55032,GB/T 9254.1

## 工业电源
裸板电源---200W系列
OPEN FRAME---200W SERIES |  | 邓国富
主要规格
系列 Series | 200W Series Open Frame
型号 Model | 20A0
输入电压 Input Voltage | 200-240Vac
输入频率 Input Frequency | 50Hz
浪涌电流 Inrush Current | <80A
雷击 Lightning Surge | DM 1 KV,CM 1 KV
纹波噪声 Ripple and Noise | <250 mV
效率 Efficiency | >87％
输出参数 Outpu Parameter | 5V/40A
保护 Protection | OCP,SCP
外形尺寸 Outsizes of Housing | 190x81.6x30mm
安全标准 Safety Standards | 一
电磁兼容标准 EMC Standards | 一

## 照明电源
LED电源---100W系列
LED POWER---100W SERIES |  | 邓国富
主要规格
系列 Series | 100W Series LED POWER
型号 Model | HD10A1-NX-00
输入电压 Input Voltage | 100-240Vac
输入频率 Input Frequency | 50/60Hz
浪涌电流 Inrush Current | 一
雷击 Lightning Surge | DM 1 KV,CM 1 KV
纹波噪声 Ripple and Noise | 一
效率 Efficiency | >0.88
输出参数 Outpu Parameter | CV54/1700-1880mA
保护 Protection | OCP,OVP,SCP
外形尺寸 Outsizes of Housing | 190x40x35mm
安全标准 Safety Standards | UL 8750
电磁兼容标准 EMC Standards | FCC PART 15